## BASS REFLEX
| VERIFICA TEORICA SISTEMA BASS REFLEX |  |  |  |  | DEFINIZIONE VOLUME TEORICO
Re | 5.95 | ohm | 5.95 | ohm |  | Vb box LORDO | 46.3 | lt
Fs | 38 | Hz | 38 | Hz |  | Woofer
Qms | 3 |  | 3 |  |  | Vb woofer | 2.6 | lt
Qes | 0.26 |  | 0.26 |  |  | n. woofer | 1
Qts | 0.24 |  | 0.24 |  |  | Vb W totale | 2.6 | lt
Sd | 456.17 | cm² | 0.045617 | m² |  | condotti
Bl | 20.38 | Txm | 20.38 | Txm |  | Diametro esterno | 8 | cm
Vas | 67.91 | lt | 0.06791 | m³ |  | lunghezza | 20.6 | cm
Mms | 76 | gr | 0.076 | kg |  | n. condotti | 2
Cms | 0.23 | mm/N | 0.00023 | m/N |  | spessore legno | 4 | cm
Xmax | 6 | mm/N | 0.006 | m |  | Vb condotti box | 1.6688 | lt
Vd | 0.274 | lt | 0.000274 | m³ |  | VB altro | 0 | lt
Rms | 6 | kg/s | 6 | kg/s |  | Vb box int reale | 42.0312 | lt
Le | 0.84 | mH | 0.00084 | H |  | K | 1.1
Res |  | ohm | 68.6538 | ohm |  | Vb teorico | 46.2343 | lt
Pe | 400 | W | 400 | W |  | CALCOLO Fb
dBspl283 | 94.7 | dB | 94.7 | dB |  | Diametro int | 7.5 | cm
[6 empty] | Lunghezza | 20.6 | cm
Vb | 46.2343 | lt | 0.046234 | m³ |  | n. condotti | 2
Fb | 45.0328 | Hz | 45.0328 | Hz |  | Area totale condotti | 88.3573 | cm²
Qb | 10 |  | 10 |  |  | Fb | 45.0328 | Hz
α | 1.4688 |  |  | INSERIRE I DATI SOLO SULLE CELLE GIALLE | NON MODIFICARE NESSUNA CELLA VUOTA
h | 1.1851
S | 11.8197
Cn | 1.3712
k | 1 | A1 | -3.4336
QT | 0.32909 | A2 | 38.118
AK | 1.4044 | A3 | -2.7423 | 0.013899
BK | 4.386 | Vpk | 80
CK | 4.3877 | N | 274.0168
DK | 3.2079 | Xst | 0.063024
|  | Perf | 0.75317

## RF+Ph (hidden)
F | ωF | ωRe | ωLe | (F/Fb)^4 | RF IDEAL | SPL 2,83V
10 | 62.8319 | 373.8495 | 0.052779 | 0.0024316 | -55.8969 | 38.8031
11 | 69.115 | 411.2345 | 0.058057 | 0.0035601 | -52.7064 | 41.9936
12 | 75.3982 | 448.6194 | 0.063335 | 0.0050421 | -49.8094 | 44.8906
13 | 81.6814 | 486.0044 | 0.068612 | 0.0069448 | -47.1586 | 47.5414
14 | 87.9646 | 523.3893 | 0.07389 | 0.0093411 | -44.7168 | 49.9832
15 | 94.2478 | 560.7743 | 0.079168 | 0.01231 | -42.4547 | 52.2453
16 | 100.531 | 598.1592 | 0.084446 | 0.015935 | -40.3482 | 54.3518
17 | 106.8142 | 635.5442 | 0.089724 | 0.020309 | -38.3777 | 56.3223
18 | 113.0973 | 672.9291 | 0.095002 | 0.025526 | -36.5268 | 58.1732
19 | 119.3805 | 710.3141 | 0.10028 | 0.031688 | -34.7818 | 59.9182
20 | 125.6637 | 747.6991 | 0.10556 | 0.038905 | -33.1309 | 61.5691
21 | 131.9469 | 785.084 | 0.11084 | 0.047289 | -31.5643 | 63.1357
22 | 138.2301 | 822.469 | 0.11611 | 0.056961 | -30.0732 | 64.6268
23 | 144.5133 | 859.8539 | 0.12139 | 0.068045 | -28.6504 | 66.0496
24 | 150.7964 | 897.2389 | 0.12667 | 0.080673 | -27.2893 | 67.4107
25 | 157.0796 | 934.6238 | 0.13195 | 0.094983 | -25.9844 | 68.7156
26 | 163.3628 | 972.0088 | 0.13722 | 0.11112 | -24.7306 | 69.9694
27 | 169.646 | 1009.3937 | 0.1425 | 0.12922 | -23.5237 | 71.1763
28 | 175.9292 | 1046.7787 | 0.14778 | 0.14946 | -22.3598 | 72.3402
29 | 182.2124 | 1084.1636 | 0.15306 | 0.17198 | -21.2357 | 73.4643
30 | 188.4956 | 1121.5486 | 0.15834 | 0.19696 | -20.1484 | 74.5516
31 | 194.7787 | 1158.9335 | 0.16361 | 0.22456 | -19.0955 | 75.6045
32 | 201.0619 | 1196.3185 | 0.16889 | 0.25497 | -18.0747 | 76.6253
33 | 207.3451 | 1233.7034 | 0.17417 | 0.28836 | -17.0842 | 77.6158
34 | 213.6283 | 1271.0884 | 0.17945 | 0.32494 | -16.1225 | 78.5775
35 | 219.9115 | 1308.4733 | 0.18473 | 0.36489 | -15.1883 | 79.5117
36 | 226.1947 | 1345.8583 | 0.19 | 0.40841 | -14.2806 | 80.4194
37 | 232.4779 | 1383.2432 | 0.19528 | 0.45571 | -13.3989 | 81.3011
38 | 238.761 | 1420.6282 | 0.20056 | 0.50701 | -12.5426 | 82.1574
39 | 245.0442 | 1458.0132 | 0.20584 | 0.56253 | -11.7116 | 82.9884
40 | 251.3274 | 1495.3981 | 0.21112 | 0.62248 | -10.906 | 83.794
41 | 257.6106 | 1532.7831 | 0.21639 | 0.6871 | -10.1263 | 84.5737
42 | 263.8938 | 1570.168 | 0.22167 | 0.75663 | -9.3731 | 85.3269
43 | 270.177 | 1607.553 | 0.22695 | 0.8313 | -8.6471 | 86.0529
44 | 276.4602 | 1644.9379 | 0.23223 | 0.91137 | -7.9495 | 86.7505
45 | 282.7433 | 1682.3229 | 0.2375 | 0.99709 | -7.2814 | 87.4186
46 | 289.0265 | 1719.7078 | 0.24278 | 1.0887 | -6.6441 | 88.0559
47 | 295.3097 | 1757.0928 | 0.24806 | 1.1865 | -6.039 | 88.661
48 | 301.5929 | 1794.4777 | 0.25334 | 1.2908 | -5.4674 | 89.2326
49 | 307.8761 | 1831.8627 | 0.25862 | 1.4017 | -4.9304 | 89.7696
50 | 314.1593 | 1869.2476 | 0.26389 | 1.5197 | -4.4291 | 90.2709
51 | 320.4425 | 1906.6326 | 0.26917 | 1.645 | -3.964 | 90.736
52 | 326.7256 | 1944.0175 | 0.27445 | 1.7779 | -3.5356 | 91.1644
53 | 333.0088 | 1981.4025 | 0.27973 | 1.9186 | -3.1437 | 91.5563
54 | 339.292 | 2018.7874 | 0.28501 | 2.0676 | -2.7879 | 91.9121
55 | 345.5752 | 2056.1724 | 0.29028 | 2.225 | -2.4671 | 92.2329
56 | 351.8584 | 2093.5573 | 0.29556 | 2.3913 | -2.1801 | 92.5199
57 | 358.1416 | 2130.9423 | 0.30084 | 2.5668 | -1.9251 | 92.7749
58 | 364.4247 | 2168.3272 | 0.30612 | 2.7517 | -1.7002 | 92.9998
59 | 370.7079 | 2205.7122 | 0.31139 | 2.9464 | -1.5031 | 93.1969
60 | 376.9911 | 2243.0972 | 0.31667 | 3.1513 | -1.3317 | 93.3683
61 | 383.2743 | 2280.4821 | 0.32195 | 3.3667 | -1.1834 | 93.5166
62 | 389.5575 | 2317.8671 | 0.32723 | 3.593 | -1.056 | 93.644
63 | 395.8407 | 2355.252 | 0.33251 | 3.8304 | -0.94725 | 93.7527
64 | 402.1239 | 2392.637 | 0.33778 | 4.0795 | -0.85491 | 93.8451
65 | 408.407 | 2430.0219 | 0.34306 | 4.3405 | -0.77702 | 93.923
66 | 414.6902 | 2467.4069 | 0.34834 | 4.6138 | -0.71171 | 93.9883
67 | 420.9734 | 2504.7918 | 0.35362 | 4.8999 | -0.65732 | 94.0427
68 | 427.2566 | 2542.1768 | 0.3589 | 5.199 | -0.61233 | 94.0877
69 | 433.5398 | 2579.5617 | 0.36417 | 5.5117 | -0.57542 | 94.1246
70 | 439.823 | 2616.9467 | 0.36945 | 5.8382 | -0.5454 | 94.1546
71 | 446.1062 | 2654.3316 | 0.37473 | 6.179 | -0.52122 | 94.1788
72 | 452.3893 | 2691.7166 | 0.38001 | 6.5345 | -0.502 | 94.198
73 | 458.6725 | 2729.1015 | 0.38528 | 6.9052 | -0.48694 | 94.2131
74 | 464.9557 | 2766.4865 | 0.39056 | 7.2914 | -0.47536 | 94.2246
75 | 471.2389 | 2803.8714 | 0.39584 | 7.6936 | -0.46669 | 94.2333
76 | 477.5221 | 2841.2564 | 0.40112 | 8.1122 | -0.46043 | 94.2396
77 | 483.8053 | 2878.6413 | 0.4064 | 8.5477 | -0.45614 | 94.2439
78 | 490.0885 | 2916.0263 | 0.41167 | 9.0004 | -0.45347 | 94.2465
79 | 496.3716 | 2953.4113 | 0.41695 | 9.471 | -0.45211 | 94.2479
80 | 502.6548 | 2990.7962 | 0.42223 | 9.9597 | -0.45179 | 94.2482
81 | 508.938 | 3028.1812 | 0.42751 | 10.4671 | -0.45229 | 94.2477
82 | 515.2212 | 3065.5661 | 0.43279 | 10.9936 | -0.45343 | 94.2466
83 | 521.5044 | 3102.9511 | 0.43806 | 11.5398 | -0.45505 | 94.2449
84 | 527.7876 | 3140.336 | 0.44334 | 12.1061 | -0.45702 | 94.243
85 | 534.0708 | 3177.721 | 0.44862 | 12.6929 | -0.45923 | 94.2408
86 | 540.3539 | 3215.1059 | 0.4539 | 13.3008 | -0.46159 | 94.2384
87 | 546.6371 | 3252.4909 | 0.45918 | 13.9304 | -0.46402 | 94.236
88 | 552.9203 | 3289.8758 | 0.46445 | 14.582 | -0.46646 | 94.2335
89 | 559.2035 | 3327.2608 | 0.46973 | 15.2562 | -0.46887 | 94.2311
90 | 565.4867 | 3364.6457 | 0.47501 | 15.9535 | -0.47119 | 94.2288
91 | 571.7699 | 3402.0307 | 0.48029 | 16.6744 | -0.47341 | 94.2266
92 | 578.053 | 3439.4156 | 0.48556 | 17.4195 | -0.47548 | 94.2245
93 | 584.3362 | 3476.8006 | 0.49084 | 18.1894 | -0.4774 | 94.2226
94 | 590.6194 | 3514.1855 | 0.49612 | 18.9844 | -0.47915 | 94.2208
95 | 596.9026 | 3551.5705 | 0.5014 | 19.8052 | -0.48072 | 94.2193
96 | 603.1858 | 3588.9554 | 0.50668 | 20.6524 | -0.48209 | 94.2179
97 | 609.469 | 3626.3404 | 0.51195 | 21.5264 | -0.48327 | 94.2167
98 | 615.7522 | 3663.7254 | 0.51723 | 22.428 | -0.48426 | 94.2157
99 | 622.0353 | 3701.1103 | 0.52251 | 23.3575 | -0.48505 | 94.215
100 | 628.3185 | 3738.4953 | 0.52779 | 24.3156 | -0.48564 | 94.2144
150 | 942.4778 | 5607.7429 | 0.79168 | 123.0979 | -0.38384 | 94.3162
200 | 1256.6371 | 7476.9905 | 1.0556 | 389.05 | -0.26176 | 94.4382
250 | 1570.7963 | 9346.2381 | 1.3195 | 949.8292 | -0.1829 | 94.5171
300 | 1884.9556 | 11215.4858 | 1.5834 | 1969.5658 | -0.13319 | 94.5668
350 | 2199.1149 | 13084.7334 | 1.8473 | 3648.8637 | -0.10069 | 94.5993
400 | 2513.2741 | 14953.981 | 2.1112 | 6224.8004 | -0.078532 | 94.6215
450 | 2827.4334 | 16823.2287 | 2.375 | 9970.9267 | -0.062843 | 94.6372
500 | 3141.5927 | 18692.4763 | 2.6389 | 15197.2667 | -0.051367 | 94.6486
550 | 3455.7519 | 20561.7239 | 2.9028 | 22250.3182 | -0.042738 | 94.6573
600 | 3769.9112 | 22430.9715 | 3.1667 | 31513.0522 | -0.036096 | 94.6639
650 | 4084.0704 | 24300.2192 | 3.4306 | 43404.9134 | -0.030879 | 94.6691
700 | 4398.2297 | 26169.4668 | 3.6945 | 58381.8198 | -0.026709 | 94.6733
750 | 4712.389 | 28038.7144 | 3.9584 | 76936.1627 | -0.023326 | 94.6767
800 | 5026.5482 | 29907.9621 | 4.2223 | 99596.8071 | -0.020544 | 94.6795
850 | 5340.7075 | 31777.2097 | 4.4862 | 126929.0913 | -0.01823 | 94.6818
900 | 5654.8668 | 33646.4573 | 4.7501 | 159534.827 | -0.016284 | 94.6837
950 | 5969.026 | 35515.7049 | 5.014 | 198052.2995 | -0.014633 | 94.6854
1000 | 6283.1853 | 37384.9526 | 5.2779 | 243156.2673 | -0.01322 | 94.6868
1100 | 6911.5038 | 41123.4478 | 5.8057 | 356005.091 | -0.010944 | 94.6891
1200 | 7539.8224 | 44861.9431 | 6.3335 | 504208.8359 | -0.0092076 | 94.6908
1300 | 8168.1409 | 48600.4384 | 6.8612 | 694478.6151 | -0.0078534 | 94.6921
1400 | 8796.4594 | 52338.9336 | 7.389 | 934109.1166 | -0.0067769 | 94.6932
1500 | 9424.778 | 56077.4289 | 7.9168 | 1230978.6033 | -0.0059071 | 94.6941
1600 | 10053.0965 | 59815.9241 | 8.4446 | 1593548.9135 | -0.0051945 | 94.6948
1700 | 10681.415 | 63554.4194 | 8.9724 | 2030865.4603 | -0.0046034 | 94.6954
1800 | 11309.7336 | 67292.9146 | 9.5002 | 2552557.2319 | -0.0041076 | 94.6959
1900 | 11938.0521 | 71031.4099 | 10.028 | 3168836.7914 | -0.0036877 | 94.6963
2000 | 12566.3706 | 74769.9052 | 10.5558 | 3890500.2772 | -0.003329 | 94.6967
2100 | 13194.6891 | 78508.4004 | 11.0835 | 4728927.4025 | -0.0030202 | 94.697
2200 | 13823.0077 | 82246.8957 | 11.6113 | 5696081.4558 | -0.0027524 | 94.6972
2300 | 14451.3262 | 85985.3909 | 12.1391 | 6804509.3004 | -0.0025187 | 94.6975
2400 | 15079.6447 | 89723.8862 | 12.6669 | 8067341.3748 | -0.0023135 | 94.6977
2500 | 15707.9633 | 93462.3814 | 13.1947 | 9498291.6923 | -0.0021324 | 94.6979
2600 | 16336.2818 | 97200.8767 | 13.7225 | 11111657.8416 | -0.0019718 | 94.698
2700 | 16964.6003 | 100939.372 | 14.2503 | 12922320.9863 | -0.0018286 | 94.6982
2800 | 17592.9189 | 104677.8672 | 14.7781 | 14945745.8648 | -0.0017005 | 94.6983
2900 | 18221.2374 | 108416.3625 | 15.3058 | 17197980.7909 | -0.0015854 | 94.6984
3000 | 18849.5559 | 112154.8577 | 15.8336 | 19695657.6532 | -0.0014816 | 94.6985
3100 | 19477.8745 | 115893.353 | 16.3614 | 22455991.9155 | -0.0013876 | 94.6986
3200 | 20106.193 | 119631.8482 | 16.8892 | 25496782.6165 | -0.0013023 | 94.6987
3300 | 20734.5115 | 123370.3435 | 17.417 | 28836412.3701 | -0.0012247 | 94.6988
3400 | 21362.83 | 127108.8388 | 17.9448 | 32493847.365 | -0.0011537 | 94.6988
3500 | 21991.1486 | 130847.334 | 18.4726 | 36488637.3652 | -0.0010888 | 94.6989
3600 | 22619.4671 | 134585.8293 | 19.0004 | 40840915.7097 | -0.0010292 | 94.699
3700 | 23247.7856 | 138324.3245 | 19.5281 | 45571399.3123 | -0.00097435 | 94.699
3800 | 23876.1042 | 142062.8198 | 20.0559 | 50701388.6622 | -0.00092378 | 94.6991
3900 | 24504.4227 | 145801.3151 | 20.5837 | 56252767.8233 | -0.00087704 | 94.6991
4000 | 25132.7412 | 149539.8103 | 21.1115 | 62248004.4348 | -0.00083377 | 94.6992
4100 | 25761.0598 | 153278.3056 | 21.6393 | 68710149.7108 | -0.00079361 | 94.6992
4200 | 26389.3783 | 157016.8008 | 22.1671 | 75662838.4406 | -0.00075629 | 94.6992
4300 | 27017.6968 | 160755.2961 | 22.6949 | 83130288.9882 | -0.00072154 | 94.6993
4400 | 27646.0154 | 164493.7913 | 23.2227 | 91137303.293 | -0.00068914 | 94.6993
4500 | 28274.3339 | 168232.2866 | 23.7504 | 99709266.8694 | -0.00065886 | 94.6993
4600 | 28902.6524 | 171970.7819 | 24.2782 | 108872148.8065 | -0.00063054 | 94.6994
4700 | 29530.9709 | 175709.2771 | 24.806 | 118652501.769 | -0.00060401 | 94.6994
4800 | 30159.2895 | 179447.7724 | 25.3338 | 129077461.996 | -0.00057911 | 94.6994
4900 | 30787.608 | 183186.2676 | 25.8616 | 140174749.3023 | -0.00055573 | 94.6994
5000 | 31415.9265 | 186924.7629 | 26.3894 | 151972667.0772 | -0.00053373 | 94.6995
5500 | 34557.5192 | 205617.2392 | 29.0283 | 222503181.8677 | -0.00044113 | 94.6996
6000 | 37699.1118 | 224309.7155 | 31.6673 | 315130522.4513 | -0.00037069 | 94.6996
6500 | 40840.7045 | 243002.1918 | 34.3062 | 434049134.4392 | -0.00031586 | 94.6997
7000 | 43982.2972 | 261694.668 | 36.9451 | 583818197.8438 | -0.00027236 | 94.6997
7500 | 47123.8898 | 280387.1443 | 39.5841 | 769361627.0783 | -0.00023726 | 94.6998
8000 | 50265.4825 | 299079.6206 | 42.223 | 995968070.9571 | -0.00020854 | 94.6998
8500 | 53407.0751 | 317772.0969 | 44.8619 | 1269290912.6955 | -0.00018473 | 94.6998
9000 | 56548.6678 | 336464.5732 | 47.5009 | 1595348269.9096 | -0.00016477 | 94.6998
9500 | 59690.2604 | 355157.0495 | 50.1398 | 1980522994.6168 | -0.00014789 | 94.6999
10000 | 62831.8531 | 373849.5258 | 52.7788 | 2431562673.2352 | -0.00013347 | 94.6999
10500 | 65973.4457 | 392542.0021 | 55.4177 | 2955579626.5841 | -0.00012106 | 94.6999
11000 | 69115.0384 | 411234.4784 | 58.0566 | 3560050909.8837 | -0.00011031 | 94.6999
11500 | 72256.631 | 429926.9546 | 60.6956 | 4252818312.7551 | -0.00010093 | 94.6999
12000 | 75398.2237 | 448619.4309 | 63.3345 | 5042088359.2205 | -9.2691e-05 | 94.6999
12500 | 78539.8163 | 467311.9072 | 65.9734 | 5936432307.7032 | -8.5424e-05 | 94.6999
13000 | 81681.409 | 486004.3835 | 68.6124 | 6944786151.0271 | -7.898e-05 | 94.6999
13500 | 84823.0016 | 504696.8598 | 71.2513 | 8076450616.4175 | -7.3238e-05 | 94.6999
14000 | 87964.5943 | 523389.3361 | 73.8903 | 9341091165.5004 | -6.81e-05 | 94.6999
14500 | 91106.187 | 542081.8124 | 76.5292 | 10748737994.303 | -6.3485e-05 | 94.6999
15000 | 94247.7796 | 560774.2887 | 79.1681 | 12309786033.2533 | -5.9323e-05 | 94.6999
15500 | 97389.3723 | 579466.765 | 81.8071 | 14034994947.1804 | -5.5558e-05 | 94.6999
16000 | 100530.9649 | 598159.2412 | 84.446 | 15935489135.3143 | -5.214e-05 | 94.6999
16500 | 103672.5576 | 616851.7175 | 87.0849 | 18022757731.2861 | -4.9028e-05 | 94.7
17000 | 106814.1502 | 635544.1938 | 89.7239 | 20308654603.1279 | -4.6186e-05 | 94.7
17500 | 109955.7429 | 654236.6701 | 92.3628 | 22805398353.2725 | -4.3585e-05 | 94.7
18000 | 113097.3355 | 672929.1464 | 95.0018 | 25525572318.554 | -4.1197e-05 | 94.7
18500 | 116238.9282 | 691621.6227 | 97.6407 | 28482124570.2074 | -3.9001e-05 | 94.7
19000 | 119380.5208 | 710314.099 | 100.2796 | 31688367913.8687 | -3.6975e-05 | 94.7
19500 | 122522.1135 | 729006.5753 | 102.9186 | 35157979889.5747 | -3.5103e-05 | 94.7
20000 | 125663.7061 | 747699.0516 | 105.5575 | 38905002771.7635 | -3.337e-05 | 94.7
Note on E1: AA
Note on F1: AF

## Impedenza (hidden)
Fz | m | t | p | v | Za | Zb | Z | Fa | Fb | Fase
10 | -0.0019479 | 0.81048 | 0.083394 | 0.10406 | 44.622 | 49.3251 | 9.6926 | 7.0232 | 6.68 | 46.4348
11 | -0.002357 | 0.77154 | 0.090734 | 0.11311 | 47.6576 | 63.8723 | 10.5608 | 7.992 | 6.9034 | 49.1798
12 | -0.002805 | 0.72925 | 0.097789 | 0.12178 | 51.678 | 82.1313 | 11.5676 | 9.0626 | 7.1887 | 51.5775
13 | -0.0032919 | 0.68368 | 0.10453 | 0.13002 | 57.1165 | 105.2618 | 12.7428 | 10.2597 | 7.5575 | 53.6238
14 | -0.0038179 | 0.63496 | 0.11094 | 0.13781 | 64.6733 | 134.9052 | 14.1272 | 11.6149 | 8.042 | 55.3018
15 | -0.0043828 | 0.58317 | 0.11698 | 0.1451 | 75.5307 | 173.4142 | 15.778 | 13.1687 | 8.6908 | 56.5767
16 | -0.0049866 | 0.52845 | 0.12263 | 0.15186 | 91.7907 | 224.1891 | 17.7758 | 14.9729 | 9.5807 | 57.386
17 | -0.0056294 | 0.47093 | 0.12787 | 0.15807 | 117.4183 | 292.1191 | 20.237 | 17.0915 | 10.836 | 57.6254
18 | -0.0063112 | 0.41072 | 0.13267 | 0.16367 | 160.4183 | 383.9582 | 23.3319 | 19.5949 | 12.6656 | 57.1224
19 | -0.0070319 | 0.34799 | 0.137 | 0.16864 | 238.1954 | 507.7023 | 27.3111 | 22.5323 | 15.4336 | 55.5906
20 | -0.0077916 | 0.28288 | 0.14083 | 0.17294 | 391.4335 | 667.0612 | 32.5345 | 25.8275 | 19.7847 | 52.5468
21 | -0.0085902 | 0.21555 | 0.14415 | 0.17654 | 719.2738 | 837.0346 | 39.4501 | 28.9316 | 26.8193 | 47.1698
22 | -0.0094278 | 0.14617 | 0.14692 | 0.1794 | 1442.2004 | 889.0597 | 48.2831 | 29.8171 | 37.9763 | 38.1372
23 | -0.010304 | 0.074911 | 0.14913 | 0.18149 | 2785.2042 | 545.0676 | 57.7085 | 23.3467 | 52.775 | 23.8637
24 | -0.01122 | 0.0019643 | 0.15073 | 0.18277 | 3908.5221 | 24.4952 | 62.7138 | 4.9493 | 62.5182 | 4.5264
25 | -0.012174 | -0.07248 | 0.15171 | 0.1832 | 3211.5011 | 236.3098 | 58.7181 | -15.3724 | 56.6701 | -15.1769
26 | -0.013168 | -0.14822 | 0.15204 | 0.18275 | 1833.9155 | 616.179 | 49.4984 | -24.823 | 42.8242 | -30.0986
27 | -0.0142 | -0.22505 | 0.1517 | 0.18139 | 972.6485 | 665.3683 | 40.4724 | -25.7947 | 31.1873 | -39.5938
28 | -0.015272 | -0.30275 | 0.15066 | 0.17908 | 551.6033 | 559.0492 | 33.3265 | -23.6442 | 23.4862 | -45.1921
29 | -0.016382 | -0.3811 | 0.14889 | 0.17578 | 345.4028 | 434.3664 | 27.9243 | -20.8415 | 18.585 | -48.2756
30 | -0.017531 | -0.45985 | 0.14637 | 0.17147 | 237.2008 | 330.1389 | 23.8189 | -18.1697 | 15.4013 | -49.7142
31 | -0.018719 | -0.53878 | 0.14307 | 0.16609 | 175.843 | 250.0551 | 20.6373 | -15.8131 | 13.2606 | -50.0175
32 | -0.019946 | -0.61763 | 0.13896 | 0.15963 | 138.5502 | 189.7087 | 18.1179 | -13.7735 | 11.7707 | -49.483
33 | -0.021213 | -0.69614 | 0.13403 | 0.15204 | 114.5383 | 144.1407 | 16.0835 | -12.0059 | 10.7023 | -48.2856
34 | -0.022518 | -0.77404 | 0.12824 | 0.14329 | 98.344 | 109.4134 | 14.4138 | -10.4601 | 9.9169 | -46.5271
35 | -0.023862 | -0.85107 | 0.12156 | 0.13335 | 87.019 | 82.6648 | 13.0263 | -9.092 | 9.3284 | -44.2648
36 | -0.025245 | -0.92693 | 0.11398 | 0.12217 | 78.8812 | 61.8661 | 11.8637 | -7.8655 | 8.8815 | -41.5282
37 | -0.026667 | -1.0013 | 0.10546 | 0.10973 | 72.9242 | 45.5835 | 10.8861 | -6.7516 | 8.5396 | -38.3306
38 | -0.028128 | -1.074 | 0.095984 | 0.095984 | 68.5214 | 32.7986 | 10.0658 | -5.727 | 8.2778 | -34.6776
39 | -0.029628 | -1.1446 | 0.08552 | 0.080902 | 65.2703 | 22.7836 | 9.3837 | -4.7732 | 8.079 | -30.5754
40 | -0.031166 | -1.2128 | 0.074044 | 0.064448 | 62.9063 | 15.0155 | 8.8273 | -3.875 | 7.9313 | -26.0385
41 | -0.032744 | -1.2784 | 0.06153 | 0.046587 | 61.2534 | 9.1186 | 8.3888 | -3.0197 | 7.8265 | -21.0982
42 | -0.034361 | -1.3409 | 0.047952 | 0.027284 | 60.1951 | 4.8258 | 8.0636 | -2.1968 | 7.7585 | -15.809
43 | -0.036017 | -1.4 | 0.033284 | 0.0065032 | 59.6567 | 1.9517 | 7.8491 | -1.397 | 7.7238 | -10.2526
44 | -0.037711 | -1.4554 | 0.0175 | -0.01579 | 59.5948 | 0.37516 | 7.744 | -0.6125 | 7.7198 | -4.5364
45 | -0.039445 | -1.5067 | 0.00057423 | -0.039632 | 59.991 | 0.026934 | 7.7471 | 0.16411 | 7.7454 | 1.2138
46 | -0.041218 | -1.5536 | -0.01752 | -0.065057 | 60.849 | 0.88262 | 7.8569 | 0.93948 | 7.8006 | 6.8675
47 | -0.043029 | -1.5957 | -0.036807 | -0.092099 | 62.1932 | 2.9581 | 8.0716 | 1.7199 | 7.8863 | 12.3031
48 | -0.04488 | -1.6326 | -0.057315 | -0.1208 | 64.0703 | 6.308 | 8.3892 | 2.5116 | 8.0044 | 17.4205
49 | -0.046769 | -1.6639 | -0.079068 | -0.15118 | 66.5523 | 11.0255 | 8.8078 | 3.3205 | 8.158 | 22.1473
50 | -0.048697 | -1.6892 | -0.10209 | -0.18329 | 69.7421 | 17.245 | 9.3267 | 4.1527 | 8.3512 | 26.4393
51 | -0.050665 | -1.7081 | -0.12642 | -0.21716 | 73.7818 | 25.1456 | 9.9462 | 5.0145 | 8.5896 | 30.2759
52 | -0.052671 | -1.7203 | -0.15206 | -0.25282 | 78.8656 | 34.9561 | 10.6687 | 5.9124 | 8.8806 | 33.6541
53 | -0.054716 | -1.7252 | -0.17906 | -0.29031 | 85.2589 | 46.9612 | 11.4987 | 6.8528 | 9.2336 | 36.5815
54 | -0.056801 | -1.7224 | -0.20743 | -0.32967 | 93.3254 | 61.5074 | 12.4432 | 7.8427 | 9.6605 | 39.0706
55 | -0.058924 | -1.7116 | -0.2372 | -0.37092 | 103.5684 | 79.0081 | 13.5121 | 8.8887 | 10.1769 | 41.1346
56 | -0.061086 | -1.6922 | -0.2684 | -0.41411 | 116.6917 | 99.9437 | 14.7185 | 9.9972 | 10.8024 | 42.783
57 | -0.063287 | -1.6639 | -0.30106 | -0.45927 | 133.6923 | 124.8506 | 16.0793 | 11.1737 | 11.5625 | 44.0201
58 | -0.065527 | -1.626 | -0.33519 | -0.50644 | 155.9996 | 154.2887 | 17.615 | 12.4213 | 12.49 | 44.842
59 | -0.067806 | -1.5783 | -0.37083 | -0.55565 | 185.6891 | 188.7652 | 19.3508 | 13.7392 | 13.6268 | 45.2353
60 | -0.070124 | -1.5201 | -0.408 | -0.60693 | 225.8063 | 228.5794 | 21.3163 | 15.1188 | 15.0269 | 45.1748
61 | -0.072481 | -1.4511 | -0.44672 | -0.66032 | 280.8502 | 273.5272 | 23.5452 | 16.5387 | 16.7586 | 44.6216
62 | -0.074877 | -1.3707 | -0.48703 | -0.71586 | 357.4672 | 322.3723 | 26.0737 | 17.9547 | 18.9068 | 43.5205
63 | -0.077312 | -1.2783 | -0.52895 | -0.77358 | 465.3552 | 371.9714 | 28.9366 | 19.2866 | 21.5721 | 41.7984
64 | -0.079786 | -1.1736 | -0.5725 | -0.83351 | 618.1783 | 415.9964 | 32.1586 | 20.396 | 24.8632 | 39.363
65 | -0.082299 | -1.0559 | -0.61772 | -0.8957 | 833.7154 | 443.5216 | 35.7385 | 21.06 | 28.8741 | 36.1059
66 | -0.08485 | -0.92481 | -0.66462 | -0.96018 | 1131.1923 | 438.6928 | 39.6218 | 20.945 | 33.6332 | 31.9125
67 | -0.087441 | -0.7797 | -0.71324 | -1.027 | 1521.8778 | 384.5098 | 43.6622 | 19.6089 | 39.0113 | 26.6863
68 | -0.090071 | -0.62005 | -0.76359 | -1.0961 | 1989.1375 | 274.9185 | 47.5821 | 16.5807 | 44.5997 | 20.3934
69 | -0.092739 | -0.44531 | -0.81571 | -1.1677 | 2463.7024 | 133.9069 | 50.9667 | 11.5718 | 49.6357 | 13.1232
70 | -0.095447 | -0.25492 | -0.86962 | -1.2416 | 2822.6147 | 22.83 | 53.3427 | 4.7781 | 53.1283 | 5.139
71 | -0.098194 | -0.048309 | -0.92534 | -1.3181 | 2945.249 | 8.8139 | 54.3513 | -2.9688 | 54.2701 | -3.1312
72 | -0.10098 | 0.1751 | -0.98291 | -1.397 | 2797.7729 | 109.5458 | 53.9196 | -10.4664 | 52.894 | -11.1928
73 | -0.1038 | 0.4159 | -1.0423 | -1.4785 | 2454.8222 | 278.8415 | 52.2844 | -16.6985 | 49.5462 | -18.6254
74 | -0.10667 | 0.67467 | -1.1037 | -1.5625 | 2035.5846 | 449.788 | 49.8535 | -21.2082 | 45.1175 | -25.1766
75 | -0.10957 | 0.95203 | -1.1669 | -1.6492 | 1633.0779 | 578.8626 | 47.0313 | -24.0596 | 40.4114 | -30.7681
76 | -0.11251 | 1.2486 | -1.2321 | -1.7384 | 1292.0476 | 654.6095 | 44.1209 | -25.5853 | 35.9451 | -35.4429
77 | -0.11549 | 1.5649 | -1.2993 | -1.8304 | 1021.7128 | 684.7216 | 41.309 | -26.1672 | 31.9642 | -39.3051
78 | -0.11851 | 1.9017 | -1.3685 | -1.925 | 814.3214 | 682.6637 | 38.6909 | -26.1278 | 28.5363 | -42.4772
79 | -0.12157 | 2.2596 | -1.4397 | -2.0224 | 657.2106 | 660.7242 | 36.3034 | -25.7046 | 25.6361 | -45.0764
80 | -0.12467 | 2.6392 | -1.5129 | -2.1226 | 538.2753 | 627.954 | 34.1501 | -25.059 | 23.2008 | -47.2051
81 | -0.1278 | 3.0412 | -1.5882 | -2.2256 | 447.6883 | 590.3157 | 32.2181 | -24.2964 | 21.1586 | -48.9489
82 | -0.13098 | 3.4661 | -1.6657 | -2.3315 | 378.0119 | 551.4577 | 30.4872 | -23.4831 | 19.4425 | -50.3774
83 | -0.13419 | 3.9148 | -1.7452 | -2.4402 | 323.791 | 513.4731 | 28.9355 | -22.6599 | 17.9942 | -51.547
84 | -0.13744 | 4.3879 | -1.8269 | -2.5518 | 281.0734 | 477.4714 | 27.5417 | -21.8511 | 16.7652 | -52.5028
85 | -0.14074 | 4.886 | -1.9108 | -2.6665 | 246.9994 | 443.9655 | 26.2862 | -21.0705 | 15.7162 | -53.2812
86 | -0.14407 | 5.4098 | -1.9969 | -2.784 | 219.4916 | 413.1191 | 25.1518 | -20.3253 | 14.8152 | -53.9115
87 | -0.14744 | 5.9602 | -2.0852 | -2.9047 | 197.029 | 384.8999 | 24.1232 | -19.6189 | 14.0367 | -54.4174
88 | -0.15085 | 6.5376 | -2.1758 | -3.0284 | 178.4874 | 359.172 | 23.1875 | -18.9518 | 13.3599 | -54.8184
89 | -0.15429 | 7.143 | -2.2687 | -3.1551 | 163.0273 | 335.7505 | 22.3333 | -18.3235 | 12.7682 | -55.1304
90 | -0.15778 | 7.7769 | -2.3638 | -3.285 | 150.0151 | 314.4338 | 21.5511 | -17.7323 | 12.2481 | -55.3663
91 | -0.16131 | 8.4402 | -2.4613 | -3.4181 | 138.9674 | 295.0209 | 20.8324 | -17.1762 | 11.7884 | -55.5372
92 | -0.16487 | 9.1335 | -2.5612 | -3.5544 | 129.5117 | 277.321 | 20.1701 | -16.653 | 11.3803 | -55.652
93 | -0.16847 | 9.8577 | -2.6635 | -3.6939 | 121.3578 | 261.1581 | 19.558 | -16.1604 | 11.0163 | -55.7184
94 | -0.17212 | 10.6135 | -2.7681 | -3.8367 | 114.2776 | 246.3722 | 18.9908 | -15.6962 | 10.6901 | -55.7428
95 | -0.1758 | 11.4016 | -2.8753 | -3.9828 | 108.0901 | 232.8199 | 18.4637 | -15.2584 | 10.3966 | -55.7307
96 | -0.17952 | 12.2228 | -2.9848 | -4.1322 | 102.6505 | 220.3734 | 17.9729 | -14.845 | 10.1317 | -55.6866
97 | -0.18328 | 13.078 | -3.0969 | -4.285 | 97.8418 | 208.9189 | 17.5146 | -14.454 | 9.8915 | -55.6145
98 | -0.18708 | 13.9678 | -3.2115 | -4.4413 | 93.569 | 198.3558 | 17.0858 | -14.0839 | 9.6731 | -55.5179
99 | -0.19091 | 14.8932 | -3.3286 | -4.6009 | 89.7541 | 188.595 | 16.6838 | -13.733 | 9.4739 | -55.3997
100 | -0.19479 | 15.8548 | -3.4483 | -4.7641 | 86.3327 | 179.5576 | 16.3061 | -13.3999 | 9.2915 | -55.2624
150 | -0.43828 | 130.4669 | -13.2828 | -18.1399 | 44.5842 | 37.1717 | 9.0419 | -6.0969 | 6.6771 | -42.399
200 | -0.77916 | 470.205 | -32.8497 | -44.7081 | 39.5542 | 13.753 | 7.3012 | -3.7085 | 6.2892 | -30.5262
250 | -1.2174 | 1214.3504 | -65.3932 | -88.8664 | 37.8305 | 5.5832 | 6.5889 | -2.3629 | 6.1506 | -21.0152
300 | -1.7531 | 2593.4076 | -114.1573 | -155.0122 | 37.0119 | 2.0468 | 6.2497 | -1.4307 | 6.0837 | -13.2334
350 | -2.3862 | 4889.1042 | -182.3863 | -247.5429 | 36.5531 | 0.50267 | 6.0873 | -0.70899 | 6.0459 | -6.6884
400 | -3.1166 | 8434.391 | -273.3242 | -370.8562 | 36.2683 | 0.012202 | 6.0233 | -0.11046 | 6.0223 | -1.0508
450 | -3.9445 | 13613.4422 | -390.2152 | -529.3494 | 36.0785 | 0.16757 | 6.0205 | 0.40935 | 6.0065 | 3.8987
500 | -4.8697 | 20861.6551 | -536.3035 | -727.4201 | 35.9455 | 0.76667 | 6.0591 | 0.8756 | 5.9955 | 8.3089
550 | -5.8924 | 30665.6502 | -714.8331 | -969.4658 | 35.8485 | 1.6995 | 6.1276 | 1.3037 | 5.9874 | 12.2835
600 | -7.0124 | 43563.2711 | -929.0482 | -1259.884 | 35.7756 | 2.9019 | 6.2191 | 1.7035 | 5.9813 | 15.8972
650 | -8.2299 | 60143.5848 | -1182.193 | -1603.0721 | 35.7192 | 4.3341 | 6.3288 | 2.0819 | 5.9766 | 19.2051
700 | -9.5447 | 81046.8815 | -1477.5115 | -2003.4277 | 35.6748 | 5.9707 | 6.4533 | 2.4435 | 5.9728 | 22.2495
750 | -10.9569 | 106964.6745 | -1818.2479 | -2465.3483 | 35.6392 | 7.7944 | 6.5904 | 2.7918 | 5.9699 | 25.0635
800 | -12.4666 | 138639.7003 | -2207.6464 | -2993.2314 | 35.6101 | 9.7935 | 6.7382 | 3.1295 | 5.9674 | 27.6736
850 | -14.0736 | 176865.9187 | -2648.9511 | -3591.4744 | 35.5861 | 11.9596 | 6.8953 | 3.4583 | 5.9654 | 30.1017
900 | -15.778 | 222488.5128 | -3145.4061 | -4264.4749 | 35.5661 | 14.2866 | 7.0606 | 3.7798 | 5.9637 | 32.3662
950 | -17.5798 | 276403.8887 | -3700.2556 | -5016.6304 | 35.5491 | 16.7701 | 7.2332 | 4.0951 | 5.9623 | 34.4827
1000 | -19.479 | 339559.6757 | -4316.7437 | -5852.3384 | 35.5347 | 19.4065 | 7.4122 | 4.4053 | 5.9611 | 36.4646
1100 | -23.5696 | 497639.1171 | -5747.6121 | -7792.0016 | 35.5116 | 25.1289 | 7.7872 | 5.0129 | 5.9592 | 40.0707
1200 | -28.0498 | 705332.3365 | -7463.9646 | -10118.6447 | 35.4941 | 31.439 | 8.1813 | 5.6071 | 5.9577 | 43.2633
1300 | -32.9195 | 972064.4047 | -9491.7543 | -12867.4477 | 35.4805 | 38.3279 | 8.5912 | 6.191 | 5.9565 | 46.1055
1400 | -38.1788 | 1308079.9638 | -11856.9341 | -16073.5904 | 35.4697 | 45.7895 | 9.0144 | 6.7668 | 5.9556 | 48.6481
1500 | -43.8277 | 1724443.2276 | -14585.4573 | -19772.2529 | 35.461 | 53.8197 | 9.4488 | 7.3362 | 5.9549 | 50.9332
1600 | -49.8662 | 2233037.9809 | -17703.2768 | -23998.6153 | 35.4539 | 62.4158 | 9.8929 | 7.9004 | 5.9543 | 52.9956
1700 | -56.2943 | 2846567.5801 | -21236.3459 | -28787.8573 | 35.448 | 71.5758 | 10.3452 | 8.4602 | 5.9538 | 54.8644
1800 | -63.1119 | 3578554.9528 | -25210.6175 | -34175.1592 | 35.4431 | 81.2981 | 10.8047 | 9.0165 | 5.9534 | 56.5642
1900 | -70.3192 | 4443342.5983 | -29652.0448 | -40195.7007 | 35.4389 | 91.5818 | 11.2703 | 9.5698 | 5.9531 | 58.1157
2000 | -77.916 | 5456092.587 | -34586.5809 | -46884.662 | 35.4353 | 102.426 | 11.7414 | 10.1206 | 5.9528 | 59.5366
2100 | -85.9024 | 6632786.5607 | -40040.1789 | -54277.223 | 35.4323 | 113.83 | 12.2173 | 10.6691 | 5.9525 | 60.842
2200 | -94.2783 | 7990225.7326 | -46038.7919 | -62408.5637 | 35.4296 | 125.7935 | 12.6974 | 11.2158 | 5.9523 | 62.0448
2300 | -103.0439 | 9546030.8874 | -52608.3729 | -71313.8641 | 35.4273 | 138.3159 | 13.1812 | 11.7608 | 5.9521 | 63.1562
2400 | -112.199 | 11318642.381 | -59774.875 | -81028.3041 | 35.4253 | 151.397 | 13.6683 | 12.3043 | 5.9519 | 64.1858
2500 | -121.7437 | 13327320.1407 | -67564.2514 | -91587.0638 | 35.4235 | 165.0365 | 14.1584 | 12.8467 | 5.9518 | 65.142
2600 | -131.678 | 15592143.6654 | -76002.4552 | -103025.3231 | 35.4219 | 179.2343 | 14.6511 | 13.3878 | 5.9516 | 66.0322
2700 | -142.0019 | 18134012.0251 | -85115.4393 | -115378.262 | 35.4205 | 193.9901 | 15.1463 | 13.928 | 5.9515 | 66.8628
2800 | -152.7153 | 20974643.8614 | -94929.157 | -128681.0605 | 35.4192 | 209.3039 | 15.6436 | 14.4673 | 5.9514 | 67.6393
2900 | -163.8183 | 24136577.387 | -105469.5614 | -142968.8986 | 35.4181 | 225.1756 | 16.1429 | 15.0059 | 5.9513 | 68.3668
3000 | -175.3109 | 27643170.3862 | -116762.6054 | -158276.9563 | 35.4171 | 241.6049 | 16.644 | 15.5436 | 5.9512 | 69.0496
3100 | -187.1931 | 31518600.2146 | -128834.2423 | -174640.4136 | 35.4162 | 258.5919 | 17.1467 | 16.0808 | 5.9511 | 69.6916
3200 | -199.4649 | 35787863.7992 | -141710.425 | -192094.4504 | 35.4153 | 276.1366 | 17.6508 | 16.6174 | 5.9511 | 70.2963
3300 | -212.1262 | 40476777.6384 | -155417.1067 | -210674.2467 | 35.4145 | 294.2387 | 18.1564 | 17.1534 | 5.951 | 70.8668
3400 | -225.1772 | 45611977.802 | -169980.2406 | -230414.9826 | 35.4138 | 312.8983 | 18.6631 | 17.6889 | 5.951 | 71.4059
3500 | -238.6177 | 51220919.931 | -185425.7796 | -251351.8379 | 35.4132 | 332.1154 | 19.171 | 18.224 | 5.9509 | 71.916
3600 | -252.4478 | 57331879.238 | -201779.6769 | -273519.9927 | 35.4126 | 351.8899 | 19.68 | 18.7587 | 5.9509 | 72.3994
3700 | -266.6674 | 63973950.5069 | -219067.8855 | -296954.627 | 35.4121 | 372.2218 | 20.1899 | 19.2931 | 5.9508 | 72.858
3800 | -281.2767 | 71177048.0928 | -237316.3587 | -321690.9208 | 35.4116 | 393.111 | 20.7008 | 19.827 | 5.9508 | 73.2937
3900 | -296.2755 | 78971905.9224 | -256551.0493 | -347764.054 | 35.4111 | 414.5576 | 21.2125 | 20.3607 | 5.9507 | 73.7082
4000 | -311.6639 | 87390077.4938 | -276797.9107 | -375209.2066 | 35.4107 | 436.5614 | 21.7249 | 20.8941 | 5.9507 | 74.1029
4100 | -327.4419 | 96463935.8762 | -298082.8957 | -404061.5587 | 35.4103 | 459.1226 | 22.2381 | 21.4271 | 5.9507 | 74.4792
4200 | -343.6094 | 106226673.7106 | -320431.9577 | -434356.2901 | 35.4099 | 482.241 | 22.7519 | 21.96 | 5.9506 | 74.8383
4300 | -360.1666 | 116712303.209 | -343871.0495 | -466128.5809 | 35.4096 | 505.9167 | 23.2664 | 22.4926 | 5.9506 | 75.1814
4400 | -377.1133 | 127955656.1549 | -368426.1244 | -499413.6111 | 35.4093 | 530.1496 | 23.7815 | 23.025 | 5.9506 | 75.5096
4500 | -394.4496 | 139992383.9032 | -394123.1354 | -534246.5606 | 35.409 | 554.9398 | 24.2971 | 23.5572 | 5.9505 | 75.8236
4600 | -412.1755 | 152858957.3802 | -420988.0356 | -570662.6095 | 35.4087 | 580.2872 | 24.8132 | 24.0892 | 5.9505 | 76.1245
4700 | -430.291 | 166592667.0835 | -449046.7781 | -608696.9377 | 35.4084 | 606.1918 | 25.3298 | 24.621 | 5.9505 | 76.4131
4800 | -448.796 | 181231623.0822 | -478325.316 | -648384.7253 | 35.4082 | 632.6536 | 25.8469 | 25.1526 | 5.9505 | 76.69
4900 | -467.6906 | 196814755.0166 | -508849.6024 | -689761.1521 | 35.408 | 659.6726 | 26.3644 | 25.6841 | 5.9505 | 76.9559
5000 | -486.9748 | 213381812.0986 | -540645.5903 | -732861.3982 | 35.4077 | 687.2488 | 26.8823 | 26.2154 | 5.9504 | 77.2116
5500 | -589.2396 | 312424567.13 | -719609.4123 | -975451.2173 | 35.4068 | 833.4877 | 29.477 | 28.8702 | 5.9504 | 78.354
6000 | -701.2438 | 442499086.1577 | -934258.738 | -1266413.5163 | 35.4061 | 993.6557 | 32.079 | 31.5223 | 5.9503 | 79.3103
6500 | -822.9875 | 609496038.4527 | -1187837.7041 | -1610145.7933 | 35.4056 | 1167.7525 | 34.6866 | 34.1724 | 5.9503 | 80.1224
7000 | -954.4707 | 819818325.3963 | -1483590.4473 | -2011045.5464 | 35.4052 | 1355.778 | 37.2986 | 36.8209 | 5.9502 | 80.8204
7500 | -1095.6934 | 1080381080.4806 | -1824761.1042 | -2473510.2738 | 35.4048 | 1557.7318 | 39.9141 | 39.4681 | 5.9502 | 81.4267
8000 | -1246.6556 | 1398611669.3079 | -2214593.8117 | -3001937.4737 | 35.4045 | 1773.6141 | 42.5326 | 42.1143 | 5.9502 | 81.9581
8500 | -1407.3573 | 1782449689.5912 | -2656332.7064 | -3600724.6443 | 35.4043 | 2003.4245 | 45.1534 | 44.7596 | 5.9502 | 82.4277
9000 | -1577.7985 | 2240346971.1541 | -3153221.925 | -4274269.2836 | 35.4041 | 2247.1632 | 47.7762 | 47.4043 | 5.9501 | 82.8457
9500 | -1757.9792 | 2781267575.9305 | -3708505.6041 | -5026968.8899 | 35.404 | 2504.83 | 50.4007 | 50.0483 | 5.9501 | 83.2201
10000 | -1947.8994 | 3414687797.9649 | -4325427.8806 | -5863220.9614 | 35.4038 | 2776.425 | 53.0267 | 52.6918 | 5.9501 | 83.5573
10500 | -2147.559 | 4150596163.4123 | -5007232.8911 | -6787422.9962 | 35.4037 | 3061.948 | 55.6539 | 55.3349 | 5.9501 | 83.8626
11000 | -2356.9582 | 4999493430.5383 | -5757164.7722 | -7803972.4924 | 35.4036 | 3361.3991 | 58.2821 | 57.9776 | 5.9501 | 84.1404
11500 | -2576.0969 | 5972392589.719 | -6578467.6608 | -8917266.9482 | 35.4035 | 3674.7783 | 60.9113 | 60.6199 | 5.9501 | 84.3942
12000 | -2804.9751 | 7080818863.4409 | -7474385.6935 | -10131703.8619 | 35.4034 | 4002.0855 | 63.5412 | 63.262 | 5.9501 | 84.6269
12500 | -3043.5928 | 8336809706.301 | -8448163.0069 | -11451680.7315 | 35.4033 | 4343.3207 | 66.1719 | 65.9039 | 5.9501 | 84.8411
13000 | -3291.9499 | 9752914805.007 | -9503043.7379 | -12881595.0552 | 35.4033 | 4698.484 | 68.8033 | 68.5455 | 5.9501 | 85.0389
13500 | -3550.0466 | 11342196078.3771 | -10642272.023 | -14425844.3313 | 35.4032 | 5067.5753 | 71.4351 | 71.1869 | 5.9501 | 85.2221
14000 | -3817.8828 | 13118227677.3397 | -11869091.9991 | -16088826.0578 | 35.4032 | 5450.5947 | 74.0675 | 73.8281 | 5.9501 | 85.3923
14500 | -4095.4584 | 15095095984.9341 | -13186747.8028 | -17874937.7329 | 35.4031 | 5847.542 | 76.7004 | 76.4692 | 5.9501 | 85.5508
15000 | -4382.7736 | 17287399616.3099 | -14598483.5707 | -19788576.8548 | 35.4031 | 6258.4174 | 79.3336 | 79.1102 | 5.95 | 85.6988
15500 | -4679.8282 | 19710249418.7272 | -16107543.4397 | -21834140.9216 | 35.403 | 6683.2207 | 81.9672 | 81.751 | 5.95 | 85.8372
16000 | -4986.6224 | 22379268471.5568 | -17717171.5463 | -24016027.4316 | 35.403 | 7121.9521 | 84.6012 | 84.3917 | 5.95 | 85.967
16500 | -5303.156 | 25310592086.2799 | -19430612.0273 | -26338633.8828 | 35.403 | 7574.6114 | 87.2354 | 87.0322 | 5.95 | 86.089
17000 | -5629.4292 | 28520867806.4881 | -21251109.0195 | -28806357.7735 | 35.403 | 8041.1988 | 89.8699 | 89.6727 | 5.95 | 86.2038
17500 | -5965.4418 | 32027255407.8836 | -23181906.6594 | -31423596.6018 | 35.4029 | 8521.7142 | 92.5047 | 92.3131 | 5.95 | 86.3121
18000 | -6311.1939 | 35847426898.2793 | -25226249.0839 | -34194747.8659 | 35.4029 | 9016.1575 | 95.1397 | 94.9534 | 5.95 | 86.4144
18500 | -6666.6856 | 39999566517.5983 | -27387380.4295 | -37124209.0639 | 35.4029 | 9524.5289 | 97.7749 | 97.5937 | 5.95 | 86.5111
19000 | -7031.9167 | 44502370737.8744 | -29668544.833 | -40216377.6941 | 35.4029 | 10046.8283 | 100.4103 | 100.2339 | 5.95 | 86.6028
19500 | -7406.8873 | 49375048263.252 | -32072986.4312 | -43475651.2545 | 35.4028 | 10583.0556 | 103.0459 | 102.874 | 5.95 | 86.6898
20000 | -7791.5975 | 54637320029.9857 | -34603949.3606 | -46906427.2433 | 35.4028 | 11133.211 | 105.6817 | 105.514 | 5.95 | 86.7725
Note on B1: m
Note on C1: t
Note on D1: p
Note on E1: v
Note on F1: Za
Note on G1: Zb
Note on H1: Z

## Xmax (hidden)
Fx | X¦jω¦ |  |  | MIL |  | MOL | ¦GHjω¦
10 | 0.96592 | 0.060876 | 16.4269 | 16.4269 | 0.22832 | 49.7729 | 0.0016038
11 | 0.94278 | 0.059418 | 16.83 | 16.83 | 0.23393 | 53.0687 | 0.0023157
12 | 0.91257 | 0.057514 | 17.3871 | 17.3871 | 0.24167 | 56.1071 | 0.0032324
13 | 0.87534 | 0.055167 | 18.1267 | 18.1267 | 0.25195 | 58.9389 | 0.004386
14 | 0.83175 | 0.05242 | 19.0767 | 19.0767 | 0.26515 | 61.6025 | 0.0058098
15 | 0.78304 | 0.04935 | 20.2634 | 20.2634 | 0.28165 | 64.1267 | 0.0075381
16 | 0.73081 | 0.046059 | 21.7114 | 21.7114 | 0.30178 | 66.5329 | 0.009607
17 | 0.6768 | 0.042655 | 23.444 | 23.444 | 0.32586 | 68.8369 | 0.012054
18 | 0.62263 | 0.039241 | 25.4837 | 25.4837 | 0.35421 | 71.0501 | 0.014916
19 | 0.56966 | 0.035902 | 27.8537 | 27.8537 | 0.38715 | 73.1813 | 0.018235
20 | 0.51888 | 0.032702 | 30.5793 | 30.5793 | 0.42503 | 75.2376 | 0.022052
21 | 0.47098 | 0.029683 | 33.6896 | 33.6896 | 0.46826 | 77.225 | 0.026411
22 | 0.42632 | 0.026868 | 37.2188 | 37.2188 | 0.51732 | 79.1487 | 0.031357
23 | 0.38504 | 0.024267 | 41.2083 | 41.2083 | 0.57277 | 81.0137 | 0.036938
24 | 0.34713 | 0.021878 | 45.7085 | 45.7085 | 0.63532 | 82.8249 | 0.043205
25 | 0.31246 | 0.019692 | 50.7809 | 50.7809 | 0.70582 | 84.5869 | 0.050209
26 | 0.28083 | 0.017699 | 56.5012 | 56.5012 | 0.78533 | 86.3043 | 0.058006
27 | 0.252 | 0.015882 | 62.9632 | 62.9632 | 0.87515 | 87.9815 | 0.066653
28 | 0.22576 | 0.014228 | 70.2832 | 70.2832 | 0.97689 | 89.623 | 0.07621
29 | 0.20185 | 0.012721 | 78.6071 | 78.6071 | 1.0926 | 91.2332 | 0.086739
30 | 0.18006 | 0.011348 | 88.1192 | 88.1192 | 1.2248 | 92.8166 | 0.098306
31 | 0.16018 | 0.010095 | 99.0554 | 99.0554 | 1.3768 | 94.3776 | 0.11098
32 | 0.14202 | 0.0089509 | 111.7208 | 111.7208 | 1.5529 | 95.9209 | 0.12481
33 | 0.12541 | 0.0079041 | 126.5172 | 126.5172 | 1.7585 | 97.4516 | 0.13989
34 | 0.1102 | 0.0069453 | 143.9816 | 143.9816 | 2.0013 | 98.9749 | 0.15627
35 | 0.096253 | 0.0060662 | 164.847 | 164.847 | 2.2913 | 100.4968 | 0.17401
36 | 0.083451 | 0.0052594 | 190.1357 | 190.1357 | 2.6428 | 102.0243 | 0.19318
37 | 0.071696 | 0.0045185 | 221.31 | 221.31 | 3.0761 | 103.5654 | 0.21382
38 | 0.060906 | 0.0038385 | 260.5176 | 260.5176 | 3.621 | 105.1301 | 0.23598
39 | 0.051019 | 0.0032154 | 311.0027 | 311.0027 | 4.3227 | 106.7303 | 0.25967
40 | 0.042001 | 0.002647 | 377.781 | 377.781 | 5.2509 | 108.3806 | 0.2849
41 | 0.033857 | 0.0021338 | 468.6446 | 400 | 5.5598 | 109.4086 | 0.31166
42 | 0.02667 | 0.0016809 | 594.9363 | 400 | 5.5598 | 110.1618 | 0.3399
43 | 0.020669 | 0.0013026 | 767.6859 | 400 | 5.5598 | 110.8878 | 0.36953
44 | 0.016359 | 0.001031 | 969.8968 | 400 | 5.5598 | 111.5854 | 0.40043
45 | 0.014515 | 0.00091481 | 1093.1229 | 400 | 5.5598 | 112.2535 | 0.43245
46 | 0.015431 | 0.00097251 | 1028.2627 | 400 | 5.5598 | 112.8908 | 0.46537
47 | 0.018293 | 0.0011529 | 867.3749 | 400 | 5.5598 | 113.4959 | 0.49894
48 | 0.02208 | 0.0013915 | 718.6236 | 400 | 5.5598 | 114.0675 | 0.53288
49 | 0.026192 | 0.0016507 | 605.7879 | 400 | 5.5598 | 114.6044 | 0.56686
50 | 0.030352 | 0.0019129 | 522.7719 | 400 | 5.5598 | 115.1058 | 0.60055
51 | 0.034431 | 0.00217 | 460.8333 | 400 | 5.5598 | 115.5709 | 0.63358
52 | 0.038373 | 0.0024184 | 413.4942 | 400 | 5.5598 | 115.9993 | 0.66561
53 | 0.042152 | 0.0026566 | 376.4247 | 376.4247 | 5.2321 | 116.1273 | 0.69633
54 | 0.045758 | 0.0028839 | 346.7575 | 346.7575 | 4.8197 | 116.1267 | 0.72545
55 | 0.049191 | 0.0031002 | 322.562 | 322.562 | 4.4834 | 116.1333 | 0.75274
56 | 0.052452 | 0.0033057 | 302.5073 | 302.5073 | 4.2047 | 116.1416 | 0.77803
57 | 0.055546 | 0.0035007 | 285.6534 | 285.6534 | 3.9704 | 116.1476 | 0.80121
58 | 0.058481 | 0.0036857 | 271.3205 | 271.3205 | 3.7712 | 116.1489 | 0.82223
59 | 0.061261 | 0.0038609 | 259.0069 | 259.0069 | 3.6 | 116.1442 | 0.84109
60 | 0.063894 | 0.0040268 | 248.335 | 248.335 | 3.4517 | 116.133 | 0.85786
61 | 0.066385 | 0.0041838 | 239.0155 | 239.0155 | 3.3222 | 116.1151 | 0.87263
62 | 0.068741 | 0.0043323 | 230.8236 | 230.8236 | 3.2083 | 116.091 | 0.88552
63 | 0.070967 | 0.0044726 | 223.5823 | 223.5823 | 3.1077 | 116.0614 | 0.89668
64 | 0.073069 | 0.0046051 | 217.1499 | 217.1499 | 3.0183 | 116.027 | 0.90626
65 | 0.075052 | 0.0047301 | 211.4125 | 211.4125 | 2.9385 | 115.9886 | 0.91443
66 | 0.076921 | 0.0048479 | 206.2769 | 206.2769 | 2.8671 | 115.9471 | 0.92133
67 | 0.078679 | 0.0049587 | 201.6666 | 201.6666 | 2.803 | 115.9033 | 0.92712
68 | 0.080332 | 0.0050628 | 197.5179 | 197.5179 | 2.7454 | 115.858 | 0.93193
69 | 0.081882 | 0.0051605 | 193.7778 | 193.7778 | 2.6934 | 115.8119 | 0.9359
70 | 0.083334 | 0.0052521 | 190.4014 | 190.4014 | 2.6465 | 115.7656 | 0.93914
71 | 0.084691 | 0.0053376 | 187.3509 | 187.3509 | 2.6041 | 115.7196 | 0.94176
72 | 0.085956 | 0.0054173 | 184.5938 | 184.5938 | 2.5657 | 115.6744 | 0.94384
73 | 0.087132 | 0.0054914 | 182.1024 | 182.1024 | 2.5311 | 115.6305 | 0.94548
74 | 0.088222 | 0.0055601 | 179.8528 | 179.8528 | 2.4998 | 115.5881 | 0.94674
75 | 0.089229 | 0.0056235 | 177.8242 | 177.8242 | 2.4716 | 115.5475 | 0.94769
76 | 0.090154 | 0.0056819 | 175.9987 | 175.9987 | 2.4463 | 115.5089 | 0.94837
77 | 0.091001 | 0.0057352 | 174.3605 | 174.3605 | 2.4235 | 115.4726 | 0.94884
78 | 0.091772 | 0.0057838 | 172.8957 | 172.8957 | 2.4031 | 115.4386 | 0.94913
79 | 0.092469 | 0.0058278 | 171.5922 | 171.5922 | 2.385 | 115.4071 | 0.94928
80 | 0.093095 | 0.0058672 | 170.4393 | 170.4393 | 2.369 | 115.3782 | 0.94932
81 | 0.093651 | 0.0059022 | 169.4273 | 169.4273 | 2.3549 | 115.3518 | 0.94926
82 | 0.094139 | 0.005933 | 168.5479 | 168.5479 | 2.3427 | 115.3281 | 0.94914
83 | 0.094563 | 0.0059597 | 167.7934 | 167.7934 | 2.3322 | 115.307 | 0.94896
84 | 0.094923 | 0.0059824 | 167.157 | 167.157 | 2.3234 | 115.2885 | 0.94874
85 | 0.095221 | 0.0060012 | 166.6327 | 166.6327 | 2.3161 | 115.2726 | 0.9485
86 | 0.095461 | 0.0060163 | 166.2149 | 166.2149 | 2.3103 | 115.2594 | 0.94825
87 | 0.095643 | 0.0060278 | 165.8987 | 165.8987 | 2.3059 | 115.2487 | 0.94798
88 | 0.095769 | 0.0060357 | 165.6796 | 165.6796 | 2.3028 | 115.2405 | 0.94771
89 | 0.095842 | 0.0060403 | 165.5534 | 165.5534 | 2.3011 | 115.2348 | 0.94745
90 | 0.095864 | 0.0060417 | 165.5166 | 165.5166 | 2.3006 | 115.2315 | 0.9472
91 | 0.095835 | 0.0060399 | 165.5656 | 165.5656 | 2.3013 | 115.2306 | 0.94696
92 | 0.095759 | 0.0060351 | 165.6973 | 165.6973 | 2.3031 | 115.2319 | 0.94673
93 | 0.095637 | 0.0060274 | 165.9089 | 165.9089 | 2.306 | 115.2356 | 0.94652
94 | 0.095471 | 0.0060169 | 166.1977 | 166.1977 | 2.31 | 115.2414 | 0.94633
95 | 0.095262 | 0.0060038 | 166.5613 | 166.5613 | 2.3151 | 115.2493 | 0.94616
96 | 0.095013 | 0.0059881 | 166.9974 | 166.9974 | 2.3212 | 115.2593 | 0.94601
97 | 0.094726 | 0.00597 | 167.5039 | 167.5039 | 2.3282 | 115.2713 | 0.94588
98 | 0.094402 | 0.0059496 | 168.0788 | 168.0788 | 2.3362 | 115.2851 | 0.94577
99 | 0.094043 | 0.005927 | 168.7204 | 168.7204 | 2.3451 | 115.3009 | 0.94569
100 | 0.093651 | 0.0059023 | 169.4268 | 169.4268 | 2.3549 | 115.3185 | 0.94562
150 | 0.059687 | 0.0037617 | 265.8377 | 265.8377 | 3.695 | 117.3766 | 0.95677
200 | 0.035687 | 0.0022491 | 444.6128 | 400 | 5.5598 | 119.2731 | 0.97031
250 | 0.023128 | 0.0014576 | 686.0395 | 400 | 5.5598 | 119.352 | 0.97916
300 | 0.016105 | 0.001015 | 985.2124 | 400 | 5.5598 | 119.4017 | 0.98478
350 | 0.011836 | 0.00074595 | 1340.575 | 400 | 5.5598 | 119.4342 | 0.98847
400 | 0.009059 | 0.00057093 | 1751.5181 | 400 | 5.5598 | 119.4563 | 0.991
450 | 0.0071545 | 0.0004509 | 2217.7639 | 400 | 5.5598 | 119.472 | 0.99279
500 | 0.0057926 | 0.00036507 | 2739.1711 | 400 | 5.5598 | 119.4835 | 0.9941
550 | 0.0047855 | 0.0003016 | 3315.6612 | 400 | 5.5598 | 119.4921 | 0.99509
600 | 0.0040198 | 0.00025334 | 3947.188 | 400 | 5.5598 | 119.4988 | 0.99585
650 | 0.0034242 | 0.00021581 | 4633.7228 | 400 | 5.5598 | 119.504 | 0.99645
700 | 0.0029519 | 0.00018604 | 5375.2467 | 400 | 5.5598 | 119.5082 | 0.99693
750 | 0.0025709 | 0.00016203 | 6171.7474 | 400 | 5.5598 | 119.5116 | 0.99732
800 | 0.0022592 | 0.00014238 | 7023.2159 | 400 | 5.5598 | 119.5143 | 0.99764
850 | 0.002001 | 0.00012611 | 7929.6463 | 400 | 5.5598 | 119.5166 | 0.9979
900 | 0.0017846 | 0.00011247 | 8891.0339 | 400 | 5.5598 | 119.5186 | 0.99813
950 | 0.0016015 | 0.00010093 | 9907.3755 | 400 | 5.5598 | 119.5202 | 0.99832
1000 | 0.0014453 | 9.1086e-05 | 10978.6685 | 400 | 5.5598 | 119.5217 | 0.99848
1100 | 0.0011943 | 7.5267e-05 | 13286.1014 | 400 | 5.5598 | 119.5239 | 0.99874
1200 | 0.0010034 | 6.3238e-05 | 15813.322 | 400 | 5.5598 | 119.5257 | 0.99894
1300 | 0.00085489 | 5.3878e-05 | 18560.3233 | 400 | 5.5598 | 119.527 | 0.9991
1400 | 0.00073707 | 4.6453e-05 | 21527.1009 | 400 | 5.5598 | 119.5281 | 0.99922
1500 | 0.00064203 | 4.0463e-05 | 24713.6518 | 400 | 5.5598 | 119.529 | 0.99932
1600 | 0.00056426 | 3.5562e-05 | 28119.9739 | 400 | 5.5598 | 119.5297 | 0.9994
1700 | 0.00049981 | 3.15e-05 | 31746.0656 | 400 | 5.5598 | 119.5303 | 0.99947
1800 | 0.0004458 | 2.8096e-05 | 35591.9259 | 400 | 5.5598 | 119.5308 | 0.99953
1900 | 0.0004001 | 2.5216e-05 | 39657.554 | 400 | 5.5598 | 119.5312 | 0.99958
2000 | 0.00036108 | 2.2757e-05 | 43942.9492 | 400 | 5.5598 | 119.5315 | 0.99962
2100 | 0.00032751 | 2.0641e-05 | 48448.1111 | 400 | 5.5598 | 119.5319 | 0.99965
2200 | 0.0002984 | 1.8807e-05 | 53173.0393 | 400 | 5.5598 | 119.5321 | 0.99968
2300 | 0.00027301 | 1.7206e-05 | 58117.7335 | 400 | 5.5598 | 119.5324 | 0.99971
2400 | 0.00025073 | 1.5802e-05 | 63282.1935 | 400 | 5.5598 | 119.5326 | 0.99973
2500 | 0.00023107 | 1.4563e-05 | 68666.4191 | 400 | 5.5598 | 119.5327 | 0.99975
2600 | 0.00021364 | 1.3464e-05 | 74270.4102 | 400 | 5.5598 | 119.5329 | 0.99977
2700 | 0.0001981 | 1.2485e-05 | 80094.1666 | 400 | 5.5598 | 119.533 | 0.99979
2800 | 0.00018421 | 1.1609e-05 | 86137.6883 | 400 | 5.5598 | 119.5332 | 0.9998
2900 | 0.00017172 | 1.0822e-05 | 92400.9751 | 400 | 5.5598 | 119.5333 | 0.99982
3000 | 0.00016046 | 1.0113e-05 | 98884.0269 | 400 | 5.5598 | 119.5334 | 0.99983
3100 | 0.00015027 | 9.4709e-06 | 105586.8438 | 400 | 5.5598 | 119.5335 | 0.99984
3200 | 0.00014103 | 8.8881e-06 | 112509.4257 | 400 | 5.5598 | 119.5336 | 0.99985
3300 | 0.00013261 | 8.3576e-06 | 119651.7725 | 400 | 5.5598 | 119.5337 | 0.99986
3400 | 0.00012492 | 7.8732e-06 | 127013.8842 | 400 | 5.5598 | 119.5337 | 0.99987
3500 | 0.00011789 | 7.4297e-06 | 134595.7607 | 400 | 5.5598 | 119.5338 | 0.99987
3600 | 0.00011143 | 7.0226e-06 | 142397.4021 | 400 | 5.5598 | 119.5338 | 0.99988
3700 | 0.00010549 | 6.6481e-06 | 150418.8082 | 400 | 5.5598 | 119.5339 | 0.99989
3800 | 0.00010001 | 6.3028e-06 | 158659.9792 | 400 | 5.5598 | 119.534 | 0.99989
3900 | 9.4943e-05 | 5.9837e-06 | 167120.915 | 400 | 5.5598 | 119.534 | 0.9999
4000 | 9.0255e-05 | 5.6882e-06 | 175801.6155 | 400 | 5.5598 | 119.534 | 0.9999
4100 | 8.5906e-05 | 5.4141e-06 | 184702.0807 | 400 | 5.5598 | 119.5341 | 0.99991
4200 | 8.1864e-05 | 5.1594e-06 | 193822.3107 | 400 | 5.5598 | 119.5341 | 0.99991
4300 | 7.81e-05 | 4.9222e-06 | 203162.3054 | 400 | 5.5598 | 119.5342 | 0.99992
4400 | 7.459e-05 | 4.701e-06 | 212722.0648 | 400 | 5.5598 | 119.5342 | 0.99992
4500 | 7.1312e-05 | 4.4943e-06 | 222501.5889 | 400 | 5.5598 | 119.5342 | 0.99992
4600 | 6.8245e-05 | 4.3011e-06 | 232500.8777 | 400 | 5.5598 | 119.5342 | 0.99993
4700 | 6.5372e-05 | 4.12e-06 | 242719.9312 | 400 | 5.5598 | 119.5343 | 0.99993
4800 | 6.2676e-05 | 3.9501e-06 | 253158.7493 | 400 | 5.5598 | 119.5343 | 0.99993
4900 | 6.0144e-05 | 3.7905e-06 | 263817.3322 | 400 | 5.5598 | 119.5343 | 0.99994
5000 | 5.7762e-05 | 3.6404e-06 | 274695.6797 | 400 | 5.5598 | 119.5343 | 0.99994
5500 | 4.7737e-05 | 3.0086e-06 | 332383.8872 | 400 | 5.5598 | 119.5344 | 0.99995
6000 | 4.0112e-05 | 2.528e-06 | 395566.211 | 400 | 5.5598 | 119.5345 | 0.99996
6500 | 3.4178e-05 | 2.154e-06 | 464242.6507 | 400 | 5.5598 | 119.5346 | 0.99996
7000 | 2.947e-05 | 1.8573e-06 | 538413.2063 | 400 | 5.5598 | 119.5346 | 0.99997
7500 | 2.5672e-05 | 1.6179e-06 | 618077.8776 | 400 | 5.5598 | 119.5346 | 0.99997
8000 | 2.2563e-05 | 1.422e-06 | 703236.6646 | 400 | 5.5598 | 119.5347 | 0.99998
8500 | 1.9986e-05 | 1.2596e-06 | 793889.567 | 400 | 5.5598 | 119.5347 | 0.99998
9000 | 1.7827e-05 | 1.1235e-06 | 890036.585 | 400 | 5.5598 | 119.5347 | 0.99998
9500 | 1.6e-05 | 1.0084e-06 | 991677.7185 | 400 | 5.5598 | 119.5347 | 0.99998
10000 | 1.444e-05 | 9.1007e-07 | 1098812.9675 | 400 | 5.5598 | 119.5347 | 0.99998
10500 | 1.3098e-05 | 8.2546e-07 | 1211442.3319 | 400 | 5.5598 | 119.5348 | 0.99999
11000 | 1.1934e-05 | 7.5213e-07 | 1329565.8117 | 400 | 5.5598 | 119.5348 | 0.99999
11500 | 1.0919e-05 | 6.8814e-07 | 1453183.4069 | 400 | 5.5598 | 119.5348 | 0.99999
12000 | 1.0028e-05 | 6.3199e-07 | 1582295.1176 | 400 | 5.5598 | 119.5348 | 0.99999
12500 | 9.2417e-06 | 5.8244e-07 | 1716900.9436 | 400 | 5.5598 | 119.5348 | 0.99999
13000 | 8.5444e-06 | 5.385e-07 | 1857000.8851 | 400 | 5.5598 | 119.5348 | 0.99999
13500 | 7.9232e-06 | 4.9935e-07 | 2002594.9419 | 400 | 5.5598 | 119.5348 | 0.99999
14000 | 7.3674e-06 | 4.6432e-07 | 2153683.1141 | 400 | 5.5598 | 119.5348 | 0.99999
14500 | 6.868e-06 | 4.3285e-07 | 2310265.4017 | 400 | 5.5598 | 119.5348 | 0.99999
15000 | 6.4178e-06 | 4.0447e-07 | 2472341.8047 | 400 | 5.5598 | 119.5348 | 0.99999
15500 | 6.0104e-06 | 3.788e-07 | 2639912.3231 | 400 | 5.5598 | 119.5348 | 0.99999
16000 | 5.6406e-06 | 3.555e-07 | 2812976.9568 | 400 | 5.5598 | 119.5348 | 0.99999
16500 | 5.304e-06 | 3.3428e-07 | 2991535.7059 | 400 | 5.5598 | 119.5348 | 0.99999
17000 | 4.9966e-06 | 3.149e-07 | 3175588.5704 | 400 | 5.5598 | 119.5348 | 0.99999
17500 | 4.7151e-06 | 2.9716e-07 | 3365135.5503 | 400 | 5.5598 | 119.5348 | 0.99999
18000 | 4.4568e-06 | 2.8088e-07 | 3560176.6455 | 400 | 5.5598 | 119.5348 | 1
18500 | 4.2191e-06 | 2.6591e-07 | 3760711.8561 | 400 | 5.5598 | 119.5348 | 1
19000 | 4e-06 | 2.521e-07 | 3966741.182 | 400 | 5.5598 | 119.5348 | 1
19500 | 3.7975e-06 | 2.3933e-07 | 4178264.6234 | 400 | 5.5598 | 119.5348 | 1
20000 | 3.61e-06 | 2.2752e-07 | 4395282.18 | 400 | 5.5598 | 119.5348 | 1